## 利亚德P2.5
LED屏幕报价单
一、屏体参数 | [7 empty] | 品牌要求
显示屏参数 |  |  | 单位 | 长度 | 高度 | 合计 |  | 利亚德
模组 数量 |  |  | 个 | 16 | 18 | 288
模组 分辨率 |  |  | 点 | 128 | 64 | 8192
模组 尺寸 |  |  | mm | 320 | 160
整屏分辨率 |  |  | 点 | 2048 | 1152
屏体显示面积（㎡） |  |  | m | 5.12 | 2.88 | 14.7456
屏体含边框面积（㎡） |  |  | m | 5.22 | 2.98 | 15.5556
二、产品部分
序号 | 项目 | 产品名称 | 规格型号 |  | 单位 | 数量 | 单价 | 总价 | 备注
1 | LED屏体 | 户外全彩 | p2.5 |  | ㎡ | 14.7456
|  | 电源开关 |  |  | 台 | 72
|  | 线材 | 国标 |  | ㎡ | 14.7456
|  | 箱体 | 铁 |  | ㎡ | 14.34
2 | 控制系统 | 接收卡 |  |  | 张 | 32
|  | 视频处理器 |  |  | 台 | 1
|  | 播放软件 |  |  | 套 | 1
3 | 结构 | 钢结构 | 国标镀锌方管 |  | ㎡ | 15.5556
|  | 包边 | 304不锈钢 |  | ㎡ | 15.5556
|  | 立柱 | 镀锌国标圆管 |  | 根 | 2
|  | 基础 | 混泥土 |  | m³ | 6
4 | LED外围设备 | 配电箱 | 20KW |  | 套 | 1
|  | 散热 | 风扇 |  | 台 | 12
|  | 音响功放 | 户外音响 |  | 套 | 1
5 | 屏体安装及售后 | 安装调试 |  |  | 项 | 15.5556
|  | 备品备件一套 | 模组2张 |  | 套 | 1
6 | 联网 | 光纤收发器 | 千兆 |  | 对 | 6
| 音频 | 音频线 | 500*2 |  | 米 | 160
| 电力部分 | 配电 | 5*6平方 |  | 米 | 160
| 网络部分 | 设备网络 | 12芯光缆 |  | 米 | 160
7 | 基础部分 | 破绿化 |  |  | 米 | 60
|  | 管道 | 50*2 |  | 米 | 160
|  | 手孔 | 600*600*600 |  | 项 | 4
8 | 其它 | 辅材 |  |  | 项 | 1
合计
其他承诺：如质保、维修等服务内容填写在此处。