## 表-01 工程项目招标控制价汇总表
工程项目招标控制价汇总表
工程名称:神仙居二号平台店铺装修（奶茶店，便利店） |  |  |  |  | 第1页 共1页
序号 | 工程名称 | 金额(元) | 其中：单位（元）
|  |  | 暂估价 | 安全文明 施工基本费 | 规费 | 税金
1 | 神仙居二号平台店铺装修（奶茶店，便利店）
1.1 | 建筑
1.2 | 安装
合计 |  | 173133 |  | 967.25 | 5391.47 | 14295.35
表-01

## 1_表-02 【含单列】专业工程招标控制价计算程序表
专业工程招标控制价计算程序表
单位工程(专业):神仙居二号平台店铺装修（奶茶店，便利店）-建筑 |  |  | 单位:元
序号 | 汇总内容 | 费用计算表达式 | 金额(元)
一 | 分部分项工程费 | 表-07
1 | 其中定额人工费 | 表-07
2 | 其中人工费价差 | 表-07
3 | 其中定额机械费 | 表-07
4 | 其中机械费价差 | 表-07
二 | 措施项目费 | 5+6
5 | 施工技术措施项目费 | 表-08
5.1 | 其中定额人工费 | 表-08
5.2 | 其中人工价差 | 表-08
5.3 | 其中定额机械费 | 表-08
5.4 | 其中机械费价差 | 表-08
6 | 施工组织措施项目费 | 6.1+6.2+6.3+6.4+6.5+6.6
6.1 | 安全文明施工基本费 | (1+3+5.1+5.3)×4.76%
6.2 | 提前竣工增加费 | (1+3+5.1+5.3)×0%
6.3 | 二次搬运费 | (1+3+5.1+5.3)×0.5%
6.4 | 冬雨季施工增加费 | (1+3+5.1+5.3)×0.11%
6.5 | 行车、行人干扰增加费（限市政） | (1+3+5.1+5.3)×0%
6.6 | 其他施工组织措施费 | 计价时列岀具体费用名称
三 | 其他项目 | 表-11
四 | 规费 | (1+3+5.1+5.3)×27.92%
五 | 计税不计费 | 计税不计费
六 | 税金 | [一+二+三+四+五+九]×9%
七 | 不计税不计费 | 不计税不计费
八 | 不计税不计费不下浮 | 不计税不计费不下浮
九 | 计税不计费不下浮 | 计税不计费不下浮
十 | 下浮 | [一+二+三+四+五+六+七-暂估材料]×0%
招标控制价合计=一+二+三+四+五+六+七+八+九-十
表-02

## 1_表-07 分部分项工程量清单表与计价表
分部分项工程量清单与计价表
单位工程(专业):神仙居二号平台店铺装修（奶茶店，便利店）-建筑 | [8 empty] | 第1页 共10页
序号 | 项目编码 | 项目名称 | 项目特征 | 计量 单位 | 工程量 | 综合单价 (元) | 合价 (元) | 其中(元) |  |  |  | 备注
[8 empty] | 定额人工费 | 人工费价差 | 定额机械费 | 机械费价差
D 砌筑工程
1 | 010401003001 | 实心砖墙 | 1、砖品种、规格、强度等级：黏土实心砖（红砖）240×115×53mm 2、墙体厚度：120mm 3、M7.5水泥砂浆砌筑； 4、商品砂浆运距根据投标人自身情况及项目所在地综合考虑在报价内； 5、导墙及顶部斜砌做法由施工单位综合考虑 | m3 | 2.25
2 | 010503005001 | 过梁 | 1、预制混凝土过梁，规格：1400*120*100mm； 2、包含混凝土、模板、钢筋等施工所需的一切费用在内。 | 根 | 1
H 门窗工程
3 | Z010801007001 | 成品装饰木门及门套 | 1、成品白色单开烤漆门，门洞规格：900*2400mm； 2、45mm厚白色实木烤漆平开门扇，含配套实木烤漆门套，门扇含超高型材在内； 3、含运输、安装、门套及所有五金配件等； 4、样式满足建设单位及设计单位要求。 | 樘 | 1
本页小计
表-07
分部分项工程量清单与计价表
单位工程(专业):神仙居二号平台店铺装修（奶茶店，便利店）-建筑 | [8 empty] | 第2页 共10页
序号 | 项目编码 | 项目名称 | 项目特征 | 计量 单位 | 工程量 | 综合单价 (元) | 合价 (元) | 其中(元) |  |  |  | 备注
[8 empty] | 定额人工费 | 人工费价差 | 定额机械费 | 机械费价差
4 | 010808004001 | 金属门窗套 | 1、1.2mm厚黑钛金不锈钢板，含折边费； 2、12mm厚阻燃板基层； | m | 17.80
L 楼地面装饰工程
5 | 011105006001 | 金属踢脚线 | 金属踢脚线H=50mm： 1、1.2mm厚古铜色不锈钢面层（含折边费）； 2、12mm厚阻燃板基层。 | m | 25.84
6 | 011105006002 | 金属踢脚线 | 金属踢脚线H=100mm： 1、1.2mm厚古铜色不锈钢面层（含折边费）； 2、12mm厚阻燃板基层。 | m | 20.24
M 墙、柱面装饰与隔断、幕墙工程
7 | 011201001001 | 墙面一般抹灰 | 1、20mm厚1:2水泥砂浆分遍抹平。 | m2 | 37.49
8 | 011207001001 | 墙面装饰板 | 1、8mm厚白色高光金属复合板； 2、18mm厚阻燃板基层； 3、75系列轻钢龙骨隔墙。 | m2 | 36.31
9 | 011204003001 | 块料墙面 | 1、600*1200柔光白色瓷砖，刷背胶； 2、胶泥粘贴(砖选色),瓷砖同色美缝； | m2 | 19.47
本页小计
表-07
分部分项工程量清单与计价表
单位工程(专业):神仙居二号平台店铺装修（奶茶店，便利店）-建筑 | [8 empty] | 第3页 共10页
序号 | 项目编码 | 项目名称 | 项目特征 | 计量 单位 | 工程量 | 综合单价 (元) | 合价 (元) | 其中(元) |  |  |  | 备注
[8 empty] | 定额人工费 | 人工费价差 | 定额机械费 | 机械费价差
10 | 011204003002 | 块料墙面 | 1、300*600白色瓷砖； 2、胶泥粘贴(砖选色),瓷砖同色美缝； | m2 | 6.49
11 | 011501010001 | 吊柜 | 电视机柜： 1、柜子尺寸：4960*1100mm； 2、面层贴8mm白色高光金属复合板及1.2mm厚古铜色不锈钢板（含折边费）； 3、18mm厚阻燃胶合板基层与钢龙骨固定； 4、□40*4mm热镀锌方钢管，采用M15膨胀螺栓与结构固定，间距详图示； 5、具体做法详见图示，费用按个包干，结算不作调整。 | 个 | 1
N 天棚工程
12 | 011302001001 | 吊顶天棚 | 顶3： 1、U50轻钢龙骨，∅8吊筋双向@800 2、600*1200白色集成吊顶 3、集成吊顶角线扣边 4、色号根据业主选样定，含吊顶处灯具及空调预留孔。 | m2 | 29.39
本页小计
表-07
分部分项工程量清单与计价表
单位工程(专业):神仙居二号平台店铺装修（奶茶店，便利店）-建筑 | [8 empty] | 第4页 共10页
序号 | 项目编码 | 项目名称 | 项目特征 | 计量 单位 | 工程量 | 综合单价 (元) | 合价 (元) | 其中(元) |  |  |  | 备注
[8 empty] | 定额人工费 | 人工费价差 | 定额机械费 | 机械费价差
13 | 011302001002 | 吊顶天棚 | 顶1（平面）： 1、U50T型轻钢龙骨大龙骨中距800小龙骨中距300,采用∅8吊盘筋双向@800 2、18mm阻燃板与龙骨固定； 3、12mm防水石膏板，板缝贴胶带、点锈； 4、含吊顶处灯具及空调预留孔。 | m2 | 11.14
14 | 011302001003 | 吊顶天棚 | 顶1（侧面）： 1、U50T型轻钢龙骨大龙骨中距800小龙骨中距300,采用∅8吊盘筋双向@800 2、18mm阻燃板与龙骨固定； 3、12mm防水石膏板，板缝贴胶带、点锈； 4、含吊顶处灯具及空调预留孔。 | m2 | 24.60
15 | 011302002001 | 格栅吊顶 | 顶4： 1、配套铝条龙骨，∅8吊筋双向@800 2、1.2厚30*75白色铝方通，间距100 3、色号根据业主选样定，含吊顶处灯具及空调预留孔。 | m2 | 22.68
本页小计
表-07
分部分项工程量清单与计价表
单位工程(专业):神仙居二号平台店铺装修（奶茶店，便利店）-建筑 | [8 empty] | 第5页 共10页
序号 | 项目编码 | 项目名称 | 项目特征 | 计量 单位 | 工程量 | 综合单价 (元) | 合价 (元) | 其中(元) |  |  |  | 备注
[8 empty] | 定额人工费 | 人工费价差 | 定额机械费 | 机械费价差
16 | 011304001001 | 灯带（槽） | 奶茶吧台处嵌入式灯槽： 1、U50T型轻钢龙骨大龙骨中距800小龙骨中距300,采用∅8吊盘筋双向@800 2、18mm阻燃板与龙骨固定； 3、12mm防水石膏板，板缝贴胶带、点锈； 4、1.2mm厚古铜色不锈钢折边收口； 5、灯槽宽度320mm，具体断面详见节点图。 | m | 7.50
17 | 011304001002 | 灯带（槽） | 奶茶窗口处嵌入式灯槽： 1、U50T型轻钢龙骨大龙骨中距800小龙骨中距300,采用∅8吊盘筋双向@800 2、18mm阻燃板与龙骨固定； 3、12mm防水石膏板，板缝贴胶带、点锈； 4、1.2mm厚古铜色不锈钢折边收口； 5、灯槽宽度440mm，具体断面详见节点图。 | m | 5.90
P 油漆、涂料、裱糊工程
18 | 011407002001 | 天棚喷刷涂料 | 1、原有顶面刷深灰色乳胶漆。 | m2 | 22.68
19 | 011407002002 | 天棚喷刷涂料 | 1、白色防水乳胶漆三遍； 2、石膏板面满刮耐水腻子二道。 | m2 | 43.53
本页小计
表-07
分部分项工程量清单与计价表
单位工程(专业):神仙居二号平台店铺装修（奶茶店，便利店）-建筑 | [8 empty] | 第6页 共10页
序号 | 项目编码 | 项目名称 | 项目特征 | 计量 单位 | 工程量 | 综合单价 (元) | 合价 (元) | 其中(元) |  |  |  | 备注
[8 empty] | 定额人工费 | 人工费价差 | 定额机械费 | 机械费价差
20 | 011407001001 | 墙面喷刷涂料 | 1、白色无机涂料三遍； 2、抹灰面满刮腻子二道。 | m2 | 83.83
Q 其他装饰工程
21 | 011501016001 | 收银台 | 超市定制收银台（含圆弧弯角）： 1、尺寸2200*800*900（具体详图纸）； 2、材质：18厚阻燃板、1.2厚不锈钢面层、50*50镀锌方钢管支架； 3、综合单价已包含相应五金配件及运费； | 个 | 1
22 | 011501001001 | 柜台 | 超市定制水吧台（含转角）： 1、尺寸：2400*600*800mm、转角800*400*800mm（具体详图纸）； 2、材质：18厚阻燃板、1.2厚不锈钢面层、50*50镀锌方钢管支架； 3、综合单价已包含相应五金配件、台面开孔费用及运费，水槽另计； | 个 | 1
本页小计
表-07
分部分项工程量清单与计价表
单位工程(专业):神仙居二号平台店铺装修（奶茶店，便利店）-建筑 | [8 empty] | 第7页 共10页
序号 | 项目编码 | 项目名称 | 项目特征 | 计量 单位 | 工程量 | 综合单价 (元) | 合价 (元) | 其中(元) |  |  |  | 备注
[8 empty] | 定额人工费 | 人工费价差 | 定额机械费 | 机械费价差
23 | 011501001002 | 柜台 | 定制奶茶店风冷冷藏工作台： 1、尺寸：1500*600*900mm（具体详图纸）； 2、材质：18厚阻燃板、1.2厚不锈钢面层、50*50镀锌方钢管支架； 3、综合单价已包含相应五金配件； | 个 | 1
24 | 011501001004 | 柜台 | 定制奶茶店不锈钢水槽工作台： 1、尺寸：1500*600*900mm（具体详图纸）； 2、材质：18厚阻燃板、1.2厚不锈钢面层、50*50镀锌方钢管支架； 3、综合单价已包含相应五金配件、台面开孔费用及运费，水槽另计； | 个 | 1
25 | 011501001003 | 柜台 | 定制奶茶店收银台： 1、尺寸：7015*800*900mm（具体详图纸）； 2、材质：18厚阻燃板、1.2厚古铜色拉丝不锈钢板、50*50镀锌方钢管支架、面层20mm岩板，包含玻璃展柜在内（业主选样）； 3、综合单价已包含相应五金配件； | 个 | 1
本页小计
表-07
分部分项工程量清单与计价表
单位工程(专业):神仙居二号平台店铺装修（奶茶店，便利店）-建筑 | [8 empty] | 第8页 共10页
序号 | 项目编码 | 项目名称 | 项目特征 | 计量 单位 | 工程量 | 综合单价 (元) | 合价 (元) | 其中(元) |  |  |  | 备注
[8 empty] | 定额人工费 | 人工费价差 | 定额机械费 | 机械费价差
26 | 011501018001 | 货架 | 1、成品超市货架，规格：600*300*2150mm； 2、柜门、柜体、垫板采用多层实木板，四周立柱、横梁采用黑色方钢管支撑（成品拼装式货架）； 3、具体样式满足建设单位要求。 | 个 | 4
27 | 011501018002 | 货架 | 1、成品超市货架，规格：800*300*2150mm； 2、柜门、柜体、垫板采用多层实木板，四周立柱、横梁采用黑色方钢管支撑（成品拼装式货架）； 3、具体样式满足建设单位要求。 | 个 | 4
28 | 011501018003 | 货架 | 1、成品超市货架，规格：1000*300*2150mm； 2、柜门、柜体、垫板采用多层实木板，四周立柱、横梁采用黑色方钢管支撑（成品拼装式货架）； 3、具体样式满足建设单位要求。 | 个 | 4
本页小计
表-07
分部分项工程量清单与计价表
单位工程(专业):神仙居二号平台店铺装修（奶茶店，便利店）-建筑 | [8 empty] | 第9页 共10页
序号 | 项目编码 | 项目名称 | 项目特征 | 计量 单位 | 工程量 | 综合单价 (元) | 合价 (元) | 其中(元) |  |  |  | 备注
[8 empty] | 定额人工费 | 人工费价差 | 定额机械费 | 机械费价差
29 | 011501018004 | 货架 | 1、成品超市货架，规格：1200*300*2150mm； 2、柜门、柜体、垫板采用多层实木板，四周立柱、横梁采用黑色方钢管支撑（成品拼装式货架）； 3、具体样式满足建设单位要求。 | 个 | 2
30 | 011501018005 | 货架 | 1、成品货架，规格：1000*500*2000mm； 2、成品拼装式钢货架； 3、具体样式满足建设单位要求。 | 个 | 1
31 | 011501018006 | 货架 | 1、成品货架，规格：1200*500*2000mm； 2、成品拼装式钢货架； 3、具体样式满足建设单位要求。 | 个 | 2
32 | 011707004001 | 二次搬运 | 1、包含本工程施工所需的全部材料及建筑垃圾上下山搬运费，本项费用已综合考虑材料山下到场卸车、上山机械、山顶货缆口搬运到施工现场的各项费用在内。具体施工方式由承包人在投标时综合考虑，结算时按实调整。 | t | 10.500
本页小计
表-07
分部分项工程量清单与计价表
单位工程(专业):神仙居二号平台店铺装修（奶茶店，便利店）-建筑 | [8 empty] | 第10页 共10页
序号 | 项目编码 | 项目名称 | 项目特征 | 计量 单位 | 工程量 | 综合单价 (元) | 合价 (元) | 其中(元) |  |  |  | 备注
[8 empty] | 定额人工费 | 人工费价差 | 定额机械费 | 机械费价差
合 计
表-07

## 1_表-10 施工组织措施项目清单与计价表
施工组织措施项目清单与计价表
单位工程(专业):神仙居二号平台店铺装修（奶茶店，便利店）-建筑 |  |  | 第1页 共1页
序号 | 项 目 名 称 | 计算基础 | 费率(%) | 金额(元)
1 | 安全文明施工基本费 | 定额人工费+定额机械费 | 4.76 | 559.54
2 | 提前竣工增加费 | 定额人工费+定额机械费
3 | 二次搬运费 | 定额人工费+定额机械费 | 0.5 | 58.77
4 | 冬雨季施工增加费 | 定额人工费+定额机械费 | 0.11 | 12.93
5 | 行车、行人干扰增加费(限市政) | 定额人工费+定额机械费
6 | 其他施工组织措施费 | 定额人工费+定额机械费
合 计 |  |  |  | 631.24
表-10

## 1_表-08 施工技术措施项目清单与计价表
施工技术措施项目清单与计价表
单位工程(专业):神仙居二号平台店铺装修（奶茶店，便利店）-建筑 | [8 empty] | 第1页 共1页
序号 | 项目编码 | 项目名称 | 项目特征 | 计量 单位 | 工程量 | 综合单价 (元) | 合价 (元) | 其中(元) |  |  |  | 备注
[8 empty] | 定额人工费 | 人工费价差 | 定额机械费 | 机械费价差
|  | S.1 脚手架工程 |  |  |  |  | 490.49 | 308.31 | 45.23 | 21.66 | 6.37
1 | 011701006001 | 满堂脚手架 | 1、满堂脚手架； 2、搭设高度：3.6m以内； 3、搭拆材料及方式均综合考虑，本项清单适用于墙面顶面均由装饰区域的房间。 | m2 | 63.70 | 7.70 | 490.49 | 308.31 | 45.23 | 21.66 | 6.37
本页小计 | [6 empty] | 490.49 | 308.31 | 45.23 | 21.66 | 6.37
合计 | [6 empty] | 490.49 | 308.31 | 45.23 | 21.66 | 6.37
表-08

## 1_表-14 人工、主要材料（设备）、机械台班费用汇总表
人工、主要材料（设备）、机械台班费用汇总表
单位工程:建筑 | [5 empty] | 第1页 共3页
序号 | 编号 | 项 目 名 称 | 类别、规格、型号 | 单位 | 数量 | 单价(元) | 合价(元)
一 |  | 工程人工 |  | 元
1 | 0001110003 | 二类人工 |  | 工日 | 5.442
2 | 0001110005 | 三类人工 |  | 工日 | 70.589
小 计
二 |  | 主要材料（设备） |  | 元
1 | 0129120005 | 古铜色不锈钢板 | 1.2mm | m2 | 7.939
2 | 0129120019 | 古铜色不锈钢板 | 1.2mm | m2 | 5.597
3 | 0129120055 | 黑钛金不锈钢板 | 1.2mm | m2 | 7.049
4 | 0301121873 | 圆钉 | 50mm | kg | 0.126
5 | 0301121881 | 圆钉 |  | kg | 2.186
6 | 0303120077 | 单开执手锁 |  | 把 | 1.01
7 | 0303120161 | 合页 | 75以内 | 副 | 1.515
8 | 0303120211 | 门磁吸 |  | 只 | 1.01
9 | 0313120107 | 电焊条 | E43系列 | kg | 0.114
10 | 0325120041 | 镀锌铁丝 | 18# | kg | 0.459
11 | 0401120021 | 普通硅酸盐水泥 | PO 42.5综合 | kg | 500.833
12 | 0401120045 | 白色硅酸盐水泥 | 425#、二级白度 | kg | 5.348
13 | 0403120009 | 黄砂 | 净砂 | t | 1.724
14 | 0413120083 | 非黏土烧结实心砖 | 240×115×53 | 千块 | 1.247
15 | 0501120015 | 杉板枋材 |  | m3 | 0.276
16 | 0503120089 | 杉木砖 |  | m3 | 0.004
17 | 0505120113 | 12mm厚阻燃板 | （业主选样） | m2 | 7.16
18 | 0509120011 | 18mm厚阻燃板 | （业主选样） | m2 | 103.497
19 | 0509120015 | 12mm厚阻燃板 | （业主选样） | m2 | 4.486
20 | 0701120035 | 300*600白色瓷砖 | （业主选样） | m2 | 6.685
表-14
人工、主要材料（设备）、机械台班费用汇总表
单位工程:建筑 | [5 empty] | 第2页 共3页
序号 | 编号 | 项 目 名 称 | 类别、规格、型号 | 单位 | 数量 | 单价(元) | 合价(元)
21 | 0701120035 | 600*1200柔光白色瓷砖 | （业主选样） | m2 | 20.054
22 | 0901120043 | 防水石膏板 | 1200×2400×12（业主选样） | m2 | 46.582
23 | 0905120041 | 600*1200白色集成吊顶 | （业主选样） | m2 | 30.272
24 | 0905120047 | 8mm厚白色高光金属复合板 |  | m2 | 41.087
25 | 0937120011 | 1.2厚30*75白色铝方通 | 100间距 | m2 | 23.814
26 | 1001120201 | 轻型龙骨 | U50（业主选样） | m2 | 36.812
27 | 1101120027 | 成品白色单开烤漆门 | 900*2400mm | 樘 | 1
28 | 1301120227 | 深灰色乳胶漆 | （业主选样） | kg | 6.541
29 | 1301120227 | 白色无机涂料 | （业主选样） | kg | 36.265
30 | 1301120227 | 白色防水乳胶漆 | （业主选样） | kg | 18.831
31 | 3411120001 | 电 |  | kW·h | 32.087
32 | 3411120015 | 水 |  | m3 | 1.132
33 | 3503120025 | 脚手架钢管 |  | kg | 3.357
34 | 3503120031 | 脚手架扣件 |  | 只 | 0.854
35 | 3503120069 | 竹脚手片 |  | m2 | 0.764
36 | 完全价 | 100*30*215cm成品货架 |  | 个 | 4
37 | 完全价 | 100*50*210cm成品铁架 |  | 个 | 3
38 | 完全价 | 120*30*215cm成品货架 |  | 个 | 2
39 | 完全价 | 60*30*215cm成品货架 |  | 个 | 4
40 | 完全价 | 80*30*215cm成品货架 |  | 个 | 4
41 | 完全价 | 上山搬运费 |  | t | 10.5
42 | 完全价 | 定制奶茶店不锈钢水槽工作台 |  | 个 | 1
43 | 完全价 | 定制奶茶店收银台 |  | 个 | 1
44 | 完全价 | 定制奶茶店风冷冷藏工作台 |  | 个 | 1
表-14
人工、主要材料（设备）、机械台班费用汇总表
单位工程:建筑 | [5 empty] | 第3页 共3页
序号 | 编号 | 项 目 名 称 | 类别、规格、型号 | 单位 | 数量 | 单价(元) | 合价(元)
45 | 完全价 | 定制收银台 |  | 个 | 1
46 | 完全价 | 定制超市水吧台 |  | 个 | 1
47 | 实定 | 刷背胶 |  | m2 | 19.47
48 | 实定 | 美缝 |  | m2 | 25.96
49 | 实定 | 预制混凝土过梁 |  | 根 | 1
50 | 补充材料001 | 折边费 |  | m | 160.906
小 计
三 |  | 主要机械台班费 |  | 元
1 | 9907140005 | 载货汽车 | 4t | 台班 | 0.059
2 | 9911140035 | 灰浆搅拌机 | 200L | 台班 | 0.22
3 | 9913140023 | 木工圆锯机 | 500mm | 台班 | 0.058
4 | 9917140001 | 交流弧焊机 | 21kV·A | 台班 | 0.323
小 计
合计
四 |  | 其中机械人工、燃料费
1 | ZJ_05RG | 机械人工 |  | 工日 | 0.279
2 | ZJ_08QY | 汽油(机械) |  | kg | 1.509
3 | ZJ_10D | 电(机械) |  | kW·h | 22.741
表-14

## 2_表-02 【含单列】专业工程招标控制价计算程序表
专业工程招标控制价计算程序表
单位工程(专业):神仙居二号平台店铺装修（奶茶店，便利店）-安装 |  |  | 单位:元
序号 | 汇总内容 | 费用计算表达式 | 金额(元)
一 | 分部分项工程费 | 表-07
1 | 其中定额人工费 | 表-07
2 | 其中人工费价差 | 表-07
3 | 其中定额机械费 | 表-07
4 | 其中机械费价差 | 表-07
二 | 措施项目费 | 5+6
5 | 施工技术措施项目费 | 表-08
5.1 | 其中定额人工费 | 表-08
5.2 | 其中人工价差 | 表-08
5.3 | 其中定额机械费 | 表-08
5.4 | 其中机械费价差 | 表-08
6 | 施工组织措施项目费 | 6.1+6.2+6.3+6.4+6.5+6.6
6.1 | 安全文明施工基本费 | (1+3+5.1+5.3)×5.92%
6.2 | 提前竣工增加费 | (1+3+5.1+5.3)×0%
6.3 | 二次搬运费 | (1+3+5.1+5.3)×0.26%
6.4 | 冬雨季施工增加费 | (1+3+5.1+5.3)×0.13%
6.5 | 行车、行人干扰增加费（限市政） | (1+3+5.1+5.3)×0%
6.6 | 其他施工组织措施费 | 计价时列岀具体费用名称
三 | 其他项目 | 表-11
四 | 规费 | (1+3+5.1+5.3)×30.63%
五 | 计税不计费 | 计税不计费
六 | 税金 | [一+二+三+四+五+九]×9%
七 | 不计税不计费 | 不计税不计费
八 | 不计税不计费不下浮 | 不计税不计费不下浮
九 | 计税不计费不下浮 | 计税不计费不下浮
十 | 下浮 | [一+二+三+四+五+六+七-暂估材料]×0%
招标控制价合计=一+二+三+四+五+六+七+八+九-十
表-02

## 2_表-07 分部分项工程量清单表与计价表
分部分项工程量清单与计价表
单位工程(专业):神仙居二号平台店铺装修（奶茶店，便利店）-安装 | [8 empty] | 第1页 共8页
序号 | 项目编码 | 项目名称 | 项目特征 | 计量 单位 | 工程量 | 综合单价 (元) | 合价 (元) | 其中(元) |  |  |  | 备注
[8 empty] | 定额人工费 | 人工费价差 | 定额机械费 | 机械费价差
强电
1 | 030404017001 | 配电箱 | 1、名称：成套配电箱ALZ1 2、安装方式：嵌入式 3、规格：元器件等详见图纸要求 | 台 | 1
2 | 030404017002 | 配电箱 | 1、名称：成套配电箱ALZ2 2、安装方式：嵌入式 3、规格：元器件等详见图纸要求 | 台 | 1
3 | 030411001001 | 配管 | 1、名称：套接紧定式镀锌钢导管(JDG)敷设 2、规格：JDG20 3、安装方式：暗配，含刨沟及恢复 | m | 171.78
4 | 030411001002 | 配管 | 1、名称：塑料管敷设 刚性阻燃管敷设 2、规格：PVC20 3、安装方式：暗配，含刨沟及恢复 | m | 107.14
5 | 030411001004 | 配管 | 1、名称：塑料管敷设 刚性阻燃管敷设 2、规格：PVC20 3、安装方式：明配 | m | 22.80
6 | 030411001005 | 配管 | 1、名称：塑料管敷设 刚性阻燃管敷设 2、规格：PVC25 3、安装方式：明配 | m | 104.46
本页小计
表-07
分部分项工程量清单与计价表
单位工程(专业):神仙居二号平台店铺装修（奶茶店，便利店）-安装 | [8 empty] | 第2页 共8页
序号 | 项目编码 | 项目名称 | 项目特征 | 计量 单位 | 工程量 | 综合单价 (元) | 合价 (元) | 其中(元) |  |  |  | 备注
[8 empty] | 定额人工费 | 人工费价差 | 定额机械费 | 机械费价差
7 | 030411004001 | 配线 | 1、名称：穿照明线 铜芯导线 2、规格：WDZB1-BYJ2.5 3、安装方式：管内 | m | 419.11
8 | 030411004002 | 配线 | 1、名称：穿照明线 铜芯导线 2、规格：WDZB1-BYJR2.5 3、安装方式：管内 | m | 198.78
9 | 030411004003 | 配线 | 1、名称：穿照明线 铜芯导线 2、规格：RVV-2*1 3、安装方式：管内 | m | 336.18
10 | 030502005001 | 双绞线缆 | 1、名称：双绞线缆 2、规格型号：CAT6 3、敷设方式：管内 | m | 550.46
11 | 030412004001 | 装饰灯 | 1、名称：LED筒灯 2、规格：11W，含LED光源 3、安装方式：吸顶式或嵌入吊顶 | 套 | 22
12 | 030412005001 | 荧光灯 | 1、名称：600*600平板灯 2、规格：2*9W，含LED光源 3、安装方式：吸顶式或嵌入吊顶 | 套 | 2
13 | 030412005002 | 荧光灯 | 1、名称：100*1200双盏LED平板灯 2、规格：2*28W，含LED光源 3、安装方式：吸顶式或嵌入吊顶 | 套 | 4
本页小计
表-07
分部分项工程量清单与计价表
单位工程(专业):神仙居二号平台店铺装修（奶茶店，便利店）-安装 | [8 empty] | 第3页 共8页
序号 | 项目编码 | 项目名称 | 项目特征 | 计量 单位 | 工程量 | 综合单价 (元) | 合价 (元) | 其中(元) |  |  |  | 备注
[8 empty] | 定额人工费 | 人工费价差 | 定额机械费 | 机械费价差
14 | 030412001001 | 普通灯具 | 1、名称：装饰长条吊线灯 2、规格：10W/m，含LED光源 3、安装方式：吊挂安装 | m | 4.00
15 | 030412004002 | 装饰灯 | 1、名称：线条灯 2、规格：3W/m，含LED光源 3、安装方式：吊顶内嵌入暗装 | m | 4.95
16 | 030412004003 | 装饰灯 | 1、名称：LED灯带 2、规格：3W/m，含LED光源 3、安装方式：吊顶内嵌入暗装 | m | 25.53
17 | 030404034001 | 照明开关 | 1、名称：单联双控开关 | 个 | 2
18 | 030404034002 | 照明开关 | 1、名称：二联单控开关 | 个 | 1
19 | 030404034003 | 照明开关 | 1、名称：三联单控开关 | 个 | 2
20 | 030404035001 | 插座 | 1、名称：普通二三极插座 | 个 | 30
21 | 030404035002 | 插座 | 1、名称：防水插座 | 个 | 1
22 | 030502012001 | 信息插座 | 1、名称：双口网络插座（含模块、底盒、面板、接线盒） 2、安装方式：嵌墙安装 3、底盒材质、规格：86型 | 个 | 2
本页小计
表-07
分部分项工程量清单与计价表
单位工程(专业):神仙居二号平台店铺装修（奶茶店，便利店）-安装 | [8 empty] | 第4页 共8页
序号 | 项目编码 | 项目名称 | 项目特征 | 计量 单位 | 工程量 | 综合单价 (元) | 合价 (元) | 其中(元) |  |  |  | 备注
[8 empty] | 定额人工费 | 人工费价差 | 定额机械费 | 机械费价差
23 | 030507008001 | 监控摄像设备 | 1、名称：萤石摄像头（含支架） 2、安装方式：吸顶安装 3、规格参数：400W像素，镜头焦距：2.7mm-13.5mm，64G内存 | 台 | 6
24 | 030411006001 | 接线盒 | 1、名称：接线盒 2、材质：钢制 3、规格：86型 4、安装形式：嵌墙暗装 | 个 | 39
25 | 030411006002 | 接线盒 | 1、名称：开关盒、插座盒 2、材质：钢制 3、规格：86型 4、安装形式：嵌墙暗装 | 个 | 36
26 | 030411006003 | 接线盒 | 1、名称：接线盒 2、材质：塑料 3、规格：86型 4、安装形式：嵌墙暗装 | 个 | 6
27 | 030507017001 | 安全防范分系统调试 | 电视监视系统≤50台 | 系统 | 1
28 | 03B002 | 微波炉 | 1、名称：商用微波炉 2、参数规格：容量34L，功率大小1.8KW，可持续加热不停机，上下发射微波加热，含安装调试费用 | 台 | 1
29 | 03B003 | 斜面海鲜柜 | 1、名称：斜面冰柜 2、参数规格：有效溶剂270L，能耗等级2级，含安装调试费用 | 台 | 1
本页小计
表-07
分部分项工程量清单与计价表
单位工程(专业):神仙居二号平台店铺装修（奶茶店，便利店）-安装 | [8 empty] | 第5页 共8页
序号 | 项目编码 | 项目名称 | 项目特征 | 计量 单位 | 工程量 | 综合单价 (元) | 合价 (元) | 其中(元) |  |  |  | 备注
[8 empty] | 定额人工费 | 人工费价差 | 定额机械费 | 机械费价差
30 | 03B006 | 平玻卧展柜 | 1、名称：平玻卧展柜 2、参数规格：储存温度≤18，有效容积303L，能耗等级2级，定频，直冷，机械控温，含安装调试费用 | 台 | 1
31 | 03B007 | 风直冷上机组陈列柜 | 1、名称：风直冷上机组陈列柜 2、参数规格：220V额定电压，双门风直冷，有效容积912L，输入功率330W，能效等级2级，含安装调试费用 | 台 | 3
32 | 030501001001 | 输入设备 | 1、名称：收银电脑 2、参数规格：i5CPU，8G内存，128G硬盘，双15寸屏幕，主屏带触摸，配套键盘鼠标、钱箱、内置58小票机，含安装调试费用 | 台 | 1
33 | 030413003007 | 打洞（孔） | 砖墙及砌体墙钻孔 直径 （mm以内）63 | 个 | 11
给排水
34 | 031001006001 | 塑料管 | 1、安装部位：室内 2、材质、规格：PPR塑料给水管DN25 3、连接形式：热熔连接 4、压力试验及冲洗设计要求：含一次水压试验一次水冲洗消毒 | m | 17.06
本页小计
表-07
分部分项工程量清单与计价表
单位工程(专业):神仙居二号平台店铺装修（奶茶店，便利店）-安装 | [8 empty] | 第6页 共8页
序号 | 项目编码 | 项目名称 | 项目特征 | 计量 单位 | 工程量 | 综合单价 (元) | 合价 (元) | 其中(元) |  |  |  | 备注
[8 empty] | 定额人工费 | 人工费价差 | 定额机械费 | 机械费价差
35 | 031001006002 | 塑料管 | 1、安装部位：室内 2、材质、规格：PPR塑料给水管DN20 3、连接形式：热熔连接 4、压力试验及冲洗设计要求：含一次水压试验一次水冲洗消毒 | m | 2.48
36 | 031001006003 | 塑料管 | 1、安装部位：室内 2、材质、规格：PPR塑料给水管DN15 3、连接形式：热熔连接 4、压力试验及冲洗设计要求：含一次水压试验一次水冲洗消毒 | m | 12.16
37 | 031001006004 | 塑料管 | 1、安装部位：室内 2、材质、规格：PPR塑料热水管DN20 3、连接形式：热熔连接 4、压力试验及冲洗设计要求：含一次水压试验一次水冲洗消毒 | m | 2.55
38 | 031001006005 | 塑料管 | 1、安装部位：室内 2、材质、规格：PPR塑料热水管DN15 3、连接形式：热熔连接 4、压力试验及冲洗设计要求：含一次水压试验一次水冲洗消毒 | m | 3.90
本页小计
表-07
分部分项工程量清单与计价表
单位工程(专业):神仙居二号平台店铺装修（奶茶店，便利店）-安装 | [8 empty] | 第7页 共8页
序号 | 项目编码 | 项目名称 | 项目特征 | 计量 单位 | 工程量 | 综合单价 (元) | 合价 (元) | 其中(元) |  |  |  | 备注
[8 empty] | 定额人工费 | 人工费价差 | 定额机械费 | 机械费价差
39 | 031001006006 | 塑料管 | 1、安装部位：室内 2、材质、规格：UPVC塑料排水管DN100 3、连接形式：粘结 4、压力试验及冲洗设计要求：含一次水压试验一次水冲洗 | m | 44.74
40 | 031001006007 | 塑料管 | 1、安装部位：室内 2、材质、规格：UPVC塑料排水管DN75 3、连接形式：粘结 4、压力试验及冲洗设计要求：含一次水压试验一次水冲洗 | m | 2.18
41 | 031001006008 | 塑料管 | 1、安装部位：室内 2、材质、规格：UPVC塑料排水管DN50 3、连接形式：粘结 4、压力试验及冲洗设计要求：含一次水压试验一次水冲洗 | m | 51.06
42 | 031003001001 | 螺纹阀门 | 1、名称：截止阀 2、型号、规格：DN15 3、连接形式：螺纹连接 | 个 | 1
43 | 031003001002 | 螺纹阀门 | 1、名称：截止阀 2、型号、规格：DN20 3、连接形式：螺纹连接 | 个 | 2
本页小计
表-07
分部分项工程量清单与计价表
单位工程(专业):神仙居二号平台店铺装修（奶茶店，便利店）-安装 | [8 empty] | 第8页 共8页
序号 | 项目编码 | 项目名称 | 项目特征 | 计量 单位 | 工程量 | 综合单价 (元) | 合价 (元) | 其中(元) |  |  |  | 备注
[8 empty] | 定额人工费 | 人工费价差 | 定额机械费 | 机械费价差
44 | 031003001003 | 螺纹阀门 | 1、名称：截止阀 2、型号、规格：DN25 3、连接形式：螺纹连接 | 个 | 1
45 | 031004014001 | 给、排水附（配）件 | 1、名称：水嘴 2、型号、规格：DN15 | 个 | 6
46 | 030413003005 | 打洞（孔） | 砖墙及砌体墙钻孔 直径 （mm以内）63 | 个 | 5
47 | 030413003006 | 打洞（孔） | 砖墙及砌体墙钻孔 直径 （mm以内）132 | 个 | 4
本页小计
合 计
表-07

## 2_表-10 施工组织措施项目清单与计价表
施工组织措施项目清单与计价表
单位工程(专业):神仙居二号平台店铺装修（奶茶店，便利店）-安装 |  |  | 第1页 共1页
序号 | 项 目 名 称 | 计算基础 | 费率(%) | 金额(元)
1 | 安全文明施工基本费 | 定额人工费+定额机械费 | 5.92 | 407.71
2 | 提前竣工增加费 | 定额人工费+定额机械费
3 | 二次搬运费 | 定额人工费+定额机械费 | 0.26 | 17.91
4 | 冬雨季施工增加费 | 定额人工费+定额机械费 | 0.13 | 8.95
5 | 行车、行人干扰增加费(限市政) | 定额人工费+定额机械费
6 | 其他施工组织措施费 | 定额人工费+定额机械费
合 计 |  |  |  | 434.57
表-10

## 2_表-08 施工技术措施项目清单与计价表
施工技术措施项目清单与计价表
单位工程(专业):神仙居二号平台店铺装修（奶茶店，便利店）-安装 | [8 empty] | 第1页 共1页
序号 | 项目编码 | 项目名称 | 项目特征 | 计量 单位 | 工程量 | 综合单价 (元) | 合价 (元) | 其中(元) |  |  |  | 备注
[8 empty] | 定额人工费 | 人工费价差 | 定额机械费 | 机械费价差
|  | [请输入分部名称] |  |  |  |  | 323.10 | 69.78 | 10.33
1 | 031301017001 | 脚手架搭拆 | 脚手架搭拆 | 项 | 1 | 323.10 | 323.10 | 69.78 | 10.33
本页小计 | [6 empty] | 323.10 | 69.78 | 10.33
合计 | [6 empty] | 323.10 | 69.78 | 10.33
表-08

## 2_表-14 人工、主要材料（设备）、机械台班费用汇总表
人工、主要材料（设备）、机械台班费用汇总表
单位工程:安装 | [5 empty] | 第1页 共3页
序号 | 编号 | 项 目 名 称 | 类别、规格、型号 | 单位 | 数量 | 单价(元) | 合价(元)
一 |  | 工程人工 |  | 元
1 | 0001110003 | 二类人工 |  | 工日 | 50.780
小 计
二 |  | 主要材料（设备） |  | 元
1 | 0401120021 | 普通硅酸盐水泥 | PO 42.5综合 | kg | 48.198
2 | 0403120009 | 黄砂 | 净砂 | t | 0.304
3 | 3411120001 | 电 |  | kW·h | 2.683
4 | 3411120015 | 水 |  | m3 | 0.977
5 | 0307120213 | 水嘴 | DN15 | 个 | 6.06
6 | 1725330055 | PPR塑料热水管 | DN20（业主选样） | m | 2.591
7 | 1725330055 | PPR塑料热水管 | DN15（业主选样） | m | 3.962
8 | 1725330055 | PPR塑料给水管 | DN25（业主选样） | m | 17.333
9 | 1725330055 | PPR塑料给水管 | DN20（业主选样） | m | 2.52
10 | 1725330055 | PPR塑料给水管 | DN15（业主选样） | m | 12.355
11 | 1725330123 | UPVC塑料排水管 | DN100（业主选样） | m | 38.476
12 | 1725330123 | UPVC塑料排水管 | DN75（业主选样） | m | 2.136
13 | 1725330123 | UPVC塑料排水管 | DN50（业主选样） | m | 51.673
14 | 1900330009 | 截止阀 | DN25 | 个 | 1.01
15 | 1900330009 | 截止阀 | DN20 | 个 | 2.02
16 | 1900330009 | 截止阀 | DN15 | 个 | 1.01
17 | 2500330001 | 100*1200双盏LED平板灯 | 2*28W（业主选样） | 套 | 4.04
18 | 2500330001 | 600*600平板灯 | 2*9W（业主选样） | 套 | 2.02
19 | 2500330001 | LED筒灯 | 11W（业主选样） | 套 | 22.22
20 | 2500330001 | 装饰长条吊线灯 | 10W/m（业主选样） | m | 4.04
21 | 2605120033 | 三联单控开关 | （业主选样） | 只 | 2.04
表-14
人工、主要材料（设备）、机械台班费用汇总表
单位工程:安装 | [5 empty] | 第2页 共3页
序号 | 编号 | 项 目 名 称 | 类别、规格、型号 | 单位 | 数量 | 单价(元) | 合价(元)
22 | 2605120033 | 二联单控开关 | （业主选样） | 只 | 1.02
23 | 2605120033 | 单联双控开关 | （业主选样） | 只 | 2.04
24 | 2641120027 | 普通二三极插座 | （业主选样） | 套 | 30.6
25 | 2641120027 | 防水插座 | （业主选样） | 套 | 1.02
26 | 2801120393 | 铜芯多股绝缘电线 | RVV-2*1（业主选样） | m | 363.074
27 | 2801120885 | 铜芯塑料绝缘线 | WDZB1-BYJR2.5（业主选样） | m | 230.585
28 | 2801120885 | 铜芯塑料绝缘线 | WDZB1-BYJ2.5（业主选样） | m | 486.168
29 | 2801330075 | 双绞线缆CAT6 |  | m | 577.983
30 | 2906120285 | 刚性阻燃管 | DN25 | m | 110.728
31 | 2906120285 | 刚性阻燃管 | DN20 | m | 137.736
32 | 2906330001 | JDG电线套管(镀锌) | DN20 | m | 176.933
33 | 2911330065 | 塑料接线盒 |  | 个 | 8.16
34 | 2911330065 | 钢制接线盒（86型） |  | 个 | 76.5
35 | 3411330001 | 水 |  | m3 | 1.621
36 | B04110396 | 收银电脑 |  | 台 | 1
37 | B05110399 | 萤石摄像头 |  | 台 | 6
38 | B05110429 | 双口网络插座 |  | 个 | 2.02
39 | B55111225 | 成套配电箱 | ALZ1（业主选样） | 台 | 1
40 | B55111225 | 成套配电箱 | ALZ2（业主选样） | 台 | 1
41 | 补充主材001 | LED灯带 | 3W/m（业主选样） | m | 25.53
42 | 补充主材001 | LED线条灯 | 3W/m（业主选样） | m | 4.95
43 | 补充主材003 | 商用微波炉 |  | 台 | 1
44 | 补充主材003 | 平玻卧展柜 |  | 台 | 1
45 | 补充主材003 | 斜面冰柜 |  | 台 | 1
表-14
人工、主要材料（设备）、机械台班费用汇总表
单位工程:安装 | [5 empty] | 第3页 共3页
序号 | 编号 | 项 目 名 称 | 类别、规格、型号 | 单位 | 数量 | 单价(元) | 合价(元)
46 | 补充主材003 | 风直冷上机组陈列柜 |  | 台 | 3
小 计
三 |  | 主要机械台班费 |  | 元
1 | 2419150002 | 彩色监视器 |  | 台班 | 0.252
2 | 2433150019 | 对讲机(一对) |  | 台班 | 4.004
3 | 4001120009 | 其他机械费 |  | 元 | 12.99
4 | 9913140187 | 管子切断套丝机 | 159mm | 台班 | 0.038
5 | 99Z7072 | 试压泵 | 3MPa | 台班 | 0.003
6 | B24110527 | 数字万用表PS-56 |  | 台班 | 0.102
小 计
合计
四 |  | 其中机械人工、燃料费
1 | ZJ_10D | 电(机械) |  | kW·h | 0.55
表-14