## Sheet1
神仙居景区2026年网络及监控等维修配件采购清单
序号 | 设备 | 参数 | 单位 | 数量 | 单价（元） | 合计 | 备注
1 | 10口千兆POE交换机 | 1. 端口规格：千兆POE端口，满足安防设备组网供电及数据传输需求； 2. 背板带宽：≥11.2Gbps； 3. MAC地址表：≥2K； 4. 转发模式：支持100Mbps半双工、200Mbps全双工自适应； 5. POE整机功率：≥120W； 6. 防雷防护：业务口支持6KV防雷防静电设计，适配户外及复杂机房环境； | 个 | 20
2 | 5口千兆交换机 | 1. 端口配置：下行5个10/100/1000Base-T自适应千兆以太网电口； 2. 交换性能：交换容量≥10Gbps，包转发率≥7.44Mpps； 3. MAC地址表：≥2K； 4. 供电规格：DC5V供电，整机最大功耗≤4W； 5. 防护性能：业务口支持±4KV防雷设计； | 台 | 15
3 | 无线网卡 | 1. 传输速率：支持286Mbps无线传输速率； 2. 天线规格：内置高增益天线，天线增益≥5dBi； 3. 适配性能：免驱设计，即插即用，兼容性； | 个 | 10
4 | 光纤收发器AB(方口) | 1. 传输规格：千兆传输速率，单模单纤传输，最大传输距离≥20km； 2. 接口类型：SC光纤接口； 3. 设备材质：冷轧钢板外壳，板材厚度≥0.8mm； 4. 成套配置：成对配置，含收发器2台、专用电源2个。 | 对 | 20
5 | 光纤收发器AB(圆口) | 1. 传输规格：千兆传输速率，单模单纤传输，最大传输距离≥20km； 2. 接口类型：FC光纤接口； 3. 设备材质：冷轧钢板外壳，板材厚度≥0.8mm； 4. 成套配置：成对配置，含收发器2台、专用电源2个。 | 对 | 20
6 | 6类千兆工程网线 | 1. 执行标准：符合YD/T 1019-2023、ANSI/TIA-568.2-D-2018、ISO/IEC 11801国际国内布线标准； 2. 传输性能：带宽≥250MHz，支持千兆5Gbps稳定传输； 3. 线规材质：23AWG纯铜导体，导体线径0.57±0.008mm，单根导体直流电阻≤9.5Ω/100m； 4. 结构设计：F/UTP整体铝箔单屏蔽结构，配备十字骨架隔离线对； 5. 材质工艺：绝缘层采用HDPE高密度聚乙烯，外护套为环保PVC材质，配备1/0.4TC接地引流线； 6. 阻燃性能：符合GB/T18380.12-2022阻燃标准； 7. 规格参数：网线外径7.2±0.2mm，标准长度305m/箱； 8. 环境适配：工作温度0℃～+45℃，存储温度-15℃～+70℃。 | 箱 | 5
7 | 6类非屏蔽网线（室内） | 1. 传输规格：U/UTP非屏蔽结构，六类千兆标准，支持千兆网络高速传输； 2. 导体材质：高纯度无氧铜芯，含铜量≥99.95%，24AWG线规，导体直径0.53±0.005mm； 3. 材质配置：绝缘层采用高密度聚乙烯(HDPE)，外护套为环保阻燃PVC材质，带专用撕拉线； 4. 安全等级：阻燃等级UL CM； 5. 规格尺寸：标准长度305±1.5m； 6. 环境性能：工作温度-20℃～+75℃。 | 箱 | 5
8 | 6类非屏蔽网线（室外） | 1. 传输性能：六类千兆标准，U/UTP非屏蔽结构； 2. 核心材质：高纯度无氧铜导体，含铜量≥99.95%，23AWG线规，导体直径0.55±0.004mm； 3. 户外防护：外护套采用环保PE聚乙烯材质，防水、耐磨、抗拉、抗紫外线，适配室外露天布线； 4. 结构工艺：十字骨架隔离+均匀双绞结构； 5. 环保认证：符合RoHS 2.0、Reach环保认证； 6. 规格参数：黑色户外专用护套，标准长度305±1.5m，工作温度-20℃～+75℃。 | 箱 | 5
9 | 网络连接延长线 | 1. 接口规格：标准RJ45接口； 2. 传输性能：26AWG线芯，八芯双绞结构，支持1000Mbps千兆稳定传输； 3. 屏蔽设计：外层铝箔屏蔽结构。 | 盒 | 2
10 | 电源适配器12V | 1. 输入规格：AC200-240V，50/60Hz通用市电输入，输入最大电流0.3A； 2. 输出规格：DC12V输出，额定电流1.5A、最大电流2A，额定功率18W、最大功率24W； 3. 转换效率：电源转换效率≥82%； 4. 输出品质：输出波纹≤150mV； 5. 接口规格：标准5.5*2.1mm通用直流接口。 | 盒 | 20
11 | PDU插排 | 1. 规格参数：额定电压250V，额定电流10A，额定最大功率2500W； 2. 孔位配置：8组10A国标组合插孔； 3. 总线长度≥1.8m； 4. 安全认证：具备国家CCC强制认证，安全合规、防过载、防漏电； | 个 | 10
12 | usb4口集线器 | 1. 集成功能：集成千兆有线网口+3路USB3.0拓展接口+Type-C供电接口，多功能一体化； 2. 材质工艺：铝合金外壳； | 盒 | 10
13 | 502小鸭嘴头 | 1. 产品类型：中号万向调节监控支架，适配半球、枪机监控设备安装； 2. 结构规格：板材厚度1.5MM，坚固承重； 3. 功能特性：支持多角度万向调节，安装灵活，适配各类墙面、顶面监控点位固定。 | 个 | 20
14 | 监控电源头 | 1. 接口规格：标准5.5*2.1mm监控专用DC接头； 2. 材质工艺：纯铜芯线； 3. 规格尺寸：线材长度30cm； 4. 用途：适配各类12V监控摄像机、弱电设备供电对接。 | 根 | 100
15 | 开关电源 | 1. 输入电压：AC220-240V市电输入，适配民用及工程供电环境； 2. 输出规格：DC12V稳定输出，额定功率240W，可集中为多路监控设备供电； 3. 工作环境：工作温度10℃～60℃。 | 盒 | 30
16 | 路由器 | 1. 无线协议：传输速率≥6800M； 2. 频段配置：2.4GHz+5GHz双频并发； 3. 硬件配置：独立信号放大器，信号穿透力强、覆盖范围广，适配60-120㎡空间组网； | 盒 | 10
17 | Console线 | 1. 接口规格：USB转RJ45接口，镀金接口抗氧化、接触稳定； 2. 调试参数：波特率支持75-115200bit/s，支持7/8位数据位、1/2位停止位，适配各类交换机、路由器调试； 3. 规格材质：线材长度3米，PVC环保外被，柔韧耐折； | 根 | 2
18 | 数据音视频电脑连接线 | 1. 传输规格：支持1080P/60Hz高清视频稳定传输，画面清晰无延迟； 2. 屏蔽结构：铝箔+编织双层屏蔽+接地地线； 3. 材质工艺：镀锡铜芯线，导电稳定，接头镀金抗氧化，插拔耐用； 4. 外层材质：环保PVC阻燃外被； | 根 | 10
19 | 水晶头 | 1. 产品类型：国标网络布线专用水晶头，适配六类网线端接； 2. 功能特性：接触良好、抗氧化、不易松动，保障网络传输稳定性； | 盒 | 5
20 | 光纤接头转接 | 品名：SC公-FC母光纤转接头 产品类型：单模通用 参数属性 插入损耗：≤0.2dB 套管材质：陶瓷套管 工作温度：-25℃-70℃ | 个 | 20
21 | 光纤接头转接 | 品名：SC公-LC母光纤转接头 产品类型：单模通用 参数属性 插入损耗：≤0.2dB 套管材质：陶瓷套管 工作温度：-25℃-70℃ | 个 | 20
22 | 光纤接头转接 | 品名：LC公-FC母光纤转接头 产品类型：单模通用 参数属性 插入损耗：≤0.2dB 套管材质：陶瓷套管 工作温度：-25℃-70℃ | 个 | 20
23 | 光纤接头转接 | 品名：SC公-SC母光纤转接头 产品类型：单模通用 参数属性 插入损耗：≤0.2dB 套管材质：陶瓷套管 工作温度：-25℃-70℃ | 个 | 20
24 | 光纤接头转接 | 品名：FC公-FC母光纤转接头 产品类型：单模通用 参数属性 插入损耗：≤0.2dB 套管材质：陶瓷套管 工作温度：-25℃-70℃ | 个 | 20
25 | 光纤接头转接 | 品名：LC公-LC母光纤转接头 产品类型：单模通用 参数属性 插入损耗：≤0.2dB 套管材质：陶瓷套管 工作温度：-25℃-70℃ | 个 | 20
26 | VGA显示器连接线 | 1. 接口规格：HD15针公对母3+6工程级接线标准； 2. 工艺材质：接头镀金抗氧化处理，6.5mm加粗线径； 3. 规格长度：全新环保PVC阻燃外被1.8米标准工程长度。 | 根 | 10
27 | 网络摄像机(半球） | 1. 成像参数：≥400万高清像素，定焦镜头，固定焦距4mm，无变焦功能，画面成像清晰； 2. 补光性能：红外夜视照射距离≥30m，支持白光全彩成像，实现全天候彩色监控画面； 3. 供电方式：支持DC12V直流供电+标准POE网线双供电模式，布线灵活； 4. 防护等级：IP66防尘防水认证，可抵御粉尘侵入、雨水喷淋，环境适应性强。 | 盒 | 20
28 | 移动硬盘 | 1. 存储容量：≥2TB大容量存储，满足监控录像备份、工程数据存储需求； 2. 传输性能：最高连续读取速度≥1050MB/s，高速读写、传输高效； 3. 外观结构：金属外壳； 4. 安全功能：支持软件加密功能，保障工程数据安全； | 盒 | 1
29 | U盘 | 1. 传输性能：最大读取速度≥200MB/s，高速读写，适配工程文件、数据快速拷贝； 2. 外观材质：全金属机身，迷你轻薄设计，耐磨抗摔、质感优良； | 个 | 4
30 | 光纤HDMI线 | 1. 协议规格：HDMI2.0标准，带宽≥18Gbps，支持4K/60Hz高清视频传输； 2. 画质性能：支持4:4:4全色彩空间，画面色彩还原精准、无失真； 3. 核心工艺：搭载专业光电转换芯片，光纤传输无延迟、抗干扰、远距离传输无衰减； 4. 材质配置：镀金接口抗氧化，合金外壳坚固耐磨，线径4.8mm，线材柔韧易布线； 5. 规格长度：15米加长款，适配监控大屏、会议室、机房远距离高清视频传输。 | 根 | 6
合计（元）
项目名称 |  | 金额（含税·元） | 报价单位 |  |  | 报价单位联系人及电话
神仙居景区2026年网络及监控等维修配件采购
该项目合计总报价