## 表-01 工程项目招标控制价汇总表
工程项目招标控制价汇总表
工程名称:神仙居君澜度假酒店挡墙建设项目 |  |  |  |  | 第1页 共1页
序号 | 工程名称 | 金额(元) | 其中：单位（元）
|  |  | 暂估价 | 安全文明 施工基本费 | 规费 | 税金
1 | 单项工程 | 85307.00 |  | 1189.25 | 2502.62 | 7043.69
1.1 | 市政 | 85307.00 |  | 1189.25 | 2502.62 | 7043.69
合计 |  | 85307 |  | 1189.25 | 2502.62 | 7043.69
表-01

## 0_1_表-02 【含单列】专业工程招标控制价计算程序表
专业工程招标控制价计算程序表
单位工程(专业):单项工程-市政 |  |  | 单位:元
序号 | 汇总内容 | 费用计算表达式 | 金额(元)
一 | 分部分项工程费 | 表-07 | 60993.77
1 | 其中定额人工费 | 表-07 | 4449.60
2 | 其中人工费价差 | 表-07 | 653.55
3 | 其中定额机械费 | 表-07 | 1533.19
4 | 其中机械费价差 | 表-07 | 397.00
二 | 措施项目费 | 5+6 | 14766.87
5 | 施工技术措施项目费 | 表-08 | 13496.20
5.1 | 其中定额人工费 | 表-08 | 4251.92
5.2 | 其中人工价差 | 表-08 | 629.77
5.3 | 其中定额机械费 | 表-08 | 3112.60
5.4 | 其中机械费价差 | 表-08 | 692.75
6 | 施工组织措施项目费 | 6.1+6.2+6.3+6.4+6.5+6.6 | 1270.67
6.1 | 安全文明施工基本费 | (1+3+5.1+5.3)×8.91% | 1189.25
6.2 | 提前竣工增加费 | (1+3+5.1+5.3)×0%
6.3 | 二次搬运费 | (1+3+5.1+5.3)×0.48% | 64.07
6.4 | 冬雨季施工增加费 | (1+3+5.1+5.3)×0.13% | 17.35
6.5 | 行车、行人干扰增加费（限市政） | (1+3+5.1+5.3)×0%
6.6 | 其他施工组织措施费 | 计价时列岀具体费用名称
三 | 其他项目 | 表-11
四 | 规费 | (1+3+5.1+5.3)×18.75% | 2502.62
五 | 计税不计费 | 计税不计费
六 | 税金 | [一+二+三+四+五+九]×9% | 7043.69
七 | 不计税不计费 | 不计税不计费
八 | 不计税不计费不下浮 | 不计税不计费不下浮
九 | 计税不计费不下浮 | 计税不计费不下浮
十 | 下浮 | [一+二+三+四+五+六+七-暂估材料]×0%
招标控制价合计=一+二+三+四+五+六+七+八+九-十 |  |  | 85307.00
表-02

## 0_1_表-07 分部分项工程量清单表与计价表
分部分项工程量清单与计价表
单位工程(专业):单项工程-市政 | [8 empty] | 第1页 共2页
序号 | 项目编码 | 项目名称 | 项目特征 | 计量 单位 | 工程量 | 综合单价 (元) | 合价 (元) | 其中(元) |  |  |  | 备注
[8 empty] | 定额人工费 | 人工费价差 | 定额机械费 | 机械费价差
1 | 040303002001 | 混凝土基础 | 1.基础 混凝土基础毛石混凝土 ^非泵送商品混凝土C25（片石利用，片石含量13%） | m3 | 16.79 | 321.71 | 5401.51 | 587.48 | 86.97 | 118.54 | 5.20
2 | 040303015001 | 混凝土挡墙墙身 | 1.挡墙 现浇混凝土混凝土^非泵送商品片石混凝土 C25（片石利用，片石含量13%） 2.护岸泄水孔 3.碎石滤层 | m3 | 54.80 | 336.27 | 18427.60 | 2434.22 | 360.58 | 55.35 | -3.84
3 | 040101001001 | 挖一般土方 | 1.人工挖一般土方 三类土 深度在（m以内）2 2.计算规则同定额 | m3 | 5.00 | 19.01 | 95.05 | 67.20 | 9.70
4 | 040103002001 | 余方弃置 | 1.人工装汽车土方 2.机动翻斗车运输~ 运距 50m 3.自卸汽车运土方~运距由投标单位根据现场实际自行考虑 | m3 | 5.00 | 52.45 | 262.25 | 105.70 | 15.50 | 74.50 | 17.90
5 | 040102001002 | 挖一般石方 | 1.风镐凿石 硬质岩 | m3 | 22.00 | 157.32 | 3461.04 | 1010.68 | 145.64 | 1284.80 | 377.74
6 | 040103001001 | 回填方 | 1.回填石 | m3 | 12.00 | 28.86 | 346.32 | 244.32 | 35.16
7 | 04B003 | 二次搬运 | 1.二次搬运 | t | 160.000 | 195.00 | 31200.00
8 | 050201002001 | 踏（蹬）道 | 1.混凝土台阶^非泵送商品混凝土C25 | m2 | 0.96
9 | 04B001 | 挡墙外设备维护 | 1.挡墙外设备维护 | 项 | 1 | 900.00 | 900.00
10 | 04B002 | 工程管线移位恢复 | 1.工程管线移位恢复 | 项 | 1 | 900.00 | 900.00
本页小计 | [6 empty] | 60993.77 | 4449.60 | 653.55 | 1533.19 | 397.00
表-07
分部分项工程量清单与计价表
单位工程(专业):单项工程-市政 | [8 empty] | 第2页 共2页
序号 | 项目编码 | 项目名称 | 项目特征 | 计量 单位 | 工程量 | 综合单价 (元) | 合价 (元) | 其中(元) |  |  |  | 备注
[8 empty] | 定额人工费 | 人工费价差 | 定额机械费 | 机械费价差
合 计 | [6 empty] | 60993.77 | 4449.60 | 653.55 | 1533.19 | 397.00
表-07

## 0_1_表-10 施工组织措施项目清单与计价表
施工组织措施项目清单与计价表
单位工程(专业):单项工程-市政 |  |  | 第1页 共1页
序号 | 项 目 名 称 | 计算基础 | 费率(%) | 金额(元)
1 | 安全文明施工基本费 | 定额人工费+定额机械费 | 8.91 | 1189.25
2 | 提前竣工增加费 | 定额人工费+定额机械费
3 | 二次搬运费 | 定额人工费+定额机械费 | 0.48 | 64.07
4 | 冬雨季施工增加费 | 定额人工费+定额机械费 | 0.13 | 17.35
5 | 行车、行人干扰增加费(限市政) | 定额人工费+定额机械费
6 | 其他施工组织措施费 | 定额人工费+定额机械费
合 计 |  |  |  | 1270.67
表-10

## 0_1_表-08 施工技术措施项目清单与计价表
施工技术措施项目清单与计价表
单位工程(专业):单项工程-市政 | [8 empty] | 第1页 共1页
序号 | 项目编码 | 项目名称 | 项目特征 | 计量 单位 | 工程量 | 综合单价 (元) | 合价 (元) | 其中(元) |  |  |  | 备注
[8 empty] | 定额人工费 | 人工费价差 | 定额机械费 | 机械费价差
1 | 041102017001 | 挡墙模板 | 1.挡墙 现浇混凝土模板 | m2 | 190.84 | 70.72 | 13496.20 | 4251.92 | 629.77 | 3112.60 | 692.75
本页小计 | [6 empty] | 13496.20 | 4251.92 | 629.77 | 3112.60 | 692.75
合计 | [6 empty] | 13496.20 | 4251.92 | 629.77 | 3112.60 | 692.75
表-08